## Full 1
CCE010 | m³ | Fonamentació de mur d'escullera.
Fonamentació de mur d'escullera, de blocs de pedra calcària, confrontada, col·locats amb retroexcavadora sobre cadenes amb pinça per a escullera i reomplert dels buits existents entre els blocs amb formigó HM-15/P/40/I fabricat en central i abocament des de camió.
Codi |  |  | Unitat | Descripció | Rendiment | Preu unitari | Import
1 |  |  |  | Materials
mt06psm020a |  |  | t | Bloc de pedra calcària, confrontada. | 1.55 | 10.22 | 15.84
mt10hmf010Ly |  |  | m³ | Formigó HM-15/P/40/I, fabricat en central. | 0.33 | 54.6 | 18.02
[5 empty] | Subtotal materials: |  | 33.86
2 |  |  |  | Equip i maquinària
mq01exc020a |  |  | h | Retroexcavadora sobre cadenes, de 118 kW, amb pinça per a escullera. | 0.506 | 117.27 | 59.34
[5 empty] | Subtotal equip i maquinària: |  | 59.34
3 |  |  |  | Mà d'obra
mo041 |  |  | h | Oficial 1ª construcció d'obra civil. | 0.477 | 24.51 | 11.69
mo042 |  |  | h | Oficial 1ª estructurista. | 0.121 | 24.5 | 2.96
mo089 |  |  | h | Ajudant estructurista. | 0.121 | 21.76 | 2.63
mo113 |  |  | h | Peó ordinari construcció. | 1.017 | 20.49 | 20.84
[5 empty] | Subtotal mà d'obra: |  | 38.12
4 |  |  |  | Costos directes complementaris
|  |  | % | Costos directes complementaris | 2 | 131.32 | 2.63
Cost de manteniment decennal: 20,09€ en els primers 10 anys. |  |  |  |  | Costos directes (1+2+3+4): |  | 133.95