## Full 1
CHH010 | m³ | Formigó ciclopi.
Formigó ciclopi, realitzat amb formigó HM-15/P/40/I fabricat en central i abocament des de camió (60% de volum) i boles de pedra de 15 a 30 cm de diàmetre (40% de volum), per a formació de fonamentació.
Codi |  |  | Unitat | Descripció | Rendiment | Preu unitari | Import
1 |  |  |  | Materials
mt10hmf010Ly |  |  | m³ | Formigó HM-15/P/40/I, fabricat en central. | 0.66 | 54.6 | 36.04
mt01arg100b |  |  | m³ | Boles de pedra de 15 a 30 cm de diàmetre. | 0.4 | 19.92 | 7.97
[5 empty] | Subtotal materials: |  | 44.01
2 |  |  |  | Mà d'obra
mo045 |  |  | h | Oficial 1ª estructurista, en treballs de posada en obra del formigó. | 0.127 | 24.5 | 3.11
mo092 |  |  | h | Ajudant estructurista, en treballs de posada en obra del formigó. | 0.127 | 21.76 | 2.76
mo113 |  |  | h | Peó ordinari construcció. | 1.017 | 20.49 | 20.84
[5 empty] | Subtotal mà d'obra: |  | 26.71
3 |  |  |  | Costos directes complementaris
|  |  | % | Costos directes complementaris | 2 | 70.72 | 1.41
Cost de manteniment decennal: 2,16€ en els primers 10 anys. |  |  |  |  | Costos directes (1+2+3): |  | 72.13