## Full 1
CHH005 | m³ |  | Formigó de neteja.
Formigó HL-150/B/20, i.work CUSTOM "HEIDELBERGCEMENT HISPANIA", fabricat en central i abocament des de camió, per a formació de capa de formigó de neteja i anivellament de fons de fonamentació, en el fons de l'excavació prèviament realitzada.
Codi |  | Unitat |  | Descripció | Rendiment | Preu unitari | Import
1 |  |  |  | Materials
mt10hai150d |  | m³ |  | Formigó HL-150/B/20, i.work CUSTOM "HEIDELBERGCEMENT HISPANIA", fabricat en central. | 1.05 | 79.2 | 83.16
[5 empty] | Subtotal materials: |  | 83.16
2 |  |  |  | Mà d'obra
mo045 |  | h |  | Oficial 1ª estructurista, en treballs de posada en obra del formigó. | 0.087 | 24.5 | 2.13
mo092 |  | h |  | Ajudant estructurista, en treballs de posada en obra del formigó. | 0.173 | 21.76 | 3.76
[5 empty] | Subtotal mà d'obra: |  | 5.89
3 |  |  |  | Costos directes complementaris
|  | % |  | Costos directes complementaris | 2 | 89.05 | 1.78
Cost de manteniment decennal: 1,82€ en els primers 10 anys. |  |  |  |  | Costos directes (1+2+3): |  | 90.83