## Full 1
CNE010 | m³ | Nan de fonamentació.
Nan de fonamentació de formigó armat per pilars, realitzat amb formigó HA-25/F/20/IIa, i.work SUSTENTA "HEIDELBERGCEMENT HISPANIA", fabricat en central, i abocament amb cubilot, i acer UNE-EN 10080 B 500 S, amb una quantia aproximada de 95 kg/m³. Inclús filferro de lligar i separadors. El preu inclou l'elaboració de la ferralla (tall, doblegat i conformat d'elements) en taller industrial i el muntatge en el lloc definitiu de la seva col·locació en obra, però no inclou l'encofrat.
Codi |  | Unitat | Descripció | Rendiment | Preu unitari | Import
1 |  |  | Materials
mt07sep010ac |  | U | Separador homologat de plàstic per a armadures de pilars de varis diàmetres. | 12 | 0.07 | 0.84
mt07aco010c |  | kg | Ferralla elaborada en taller industrial amb acer en barres corrugades, UNE-EN 10080 B 500 S, de varis diàmetres. | 95 | 0.81 | 76.95
mt08var050 |  | kg | Filferro galvanitzat per a lligar, de 1,30 mm de diàmetre. | 0.475 | 1.1 | 0.52
mt10hai010adca |  | m³ | Formigó HA-25/F/20/IIa, i.work SUSTENTA "HEIDELBERGCEMENT HISPANIA", fabricat en central. | 1.05 | 107.2 | 112.56
|  |  |  | Subtotal materials: |  | 190.87
2 |  |  | Mà d'obra
mo043 |  | h | Oficial 1ª ferrallista. | 0.749 | 24.97 | 18.7
mo090 |  | h | Ajudant ferrallista. | 0.857 | 22.19 | 19.02
mo045 |  | h | Oficial 1ª estructurista, en treballs de posada en obra del formigó. | 0.127 | 24.97 | 3.17
mo092 |  | h | Ajudant estructurista, en treballs de posada en obra del formigó. | 0.507 | 22.19 | 11.25
|  |  |  | Subtotal mà d'obra: |  | 52.14
3 |  |  | Costos directes complementaris
|  | % | Costos directes complementaris | 2 | 243.01 | 4.86
Cost de manteniment decennal: 9,91€ en els primers 10 anys. |  |  |  | Costos directes (1+2+3): |  | 247.87