## Full 1
CPZ005 | m | Muret guia per a piló-pantalla (barrette).
Doble muret guia, per a piló-pantalla (barrette), de formigó armat de secció 70x25 cm; realitzat amb formigó HA-25/F/20/IIa, i.work SUSTENTA "HEIDELBERGCEMENT HISPANIA", fabricat en central, i abocament des de camió, i acer UNE-EN 10080 B 500 S, amb una quantia aproximada de 25 kg/m; muntatge i desmuntatge del sistema d'encofrat recuperable metàl·lic a dues cares. Inclús filferro de lligar, separadors i líquid desencofrant per evitar l'adherència del formigó a l'encofrat. El preu inclou l'elaboració de la ferralla (tall, doblegat i conformat d'elements) en taller industrial i el muntatge en el lloc definitiu de la seva col·locació en obra. El preu inclou la demolició del muret guia amb retroexcavadora amb martell trencador i la càrrega mecànica d'enderrocs sobre camió o contenidor.
Codi |  |  | Unitat | Descripció | Rendiment | Preu unitari | Import
1 |  |  |  | Materials
mt08eme040 |  |  | m² | Panells metàl·lics de varies dimensions, per encofrar elements de formigó. | 0.007 | 52 | 0.36
mt50spa052b |  |  | m | Tauló de fusta de pi, de 20x7,2 cm. | 0.028 | 4.39 | 0.12
mt50spa081a |  |  | U | Puntal metàl·lic telescòpic, de fins a 3 m d'altura. | 0.018 | 13.37 | 0.24
mt08eme051a |  |  | m | Fleix d'acer galvanitzat, per a encofrat metàl·lic. | 0.14 | 0.29 | 0.04
mt08var050 |  |  | kg | Filferro galvanitzat per a lligar, de 1,30 mm de diàmetre. | 0.27 | 1.1 | 0.3
mt08var060 |  |  | kg | Puntes d'acer de 20x100 mm. | 0.14 | 7 | 0.98
mt08dba010b |  |  | l | Agent desemmotllador, a base d'olis especials, emulsionant en aigua per a encofrats metàl·lics, fenòlics o de fusta. | 0.042 | 1.98 | 0.08
mt07aco020a |  |  | U | Separador homologat per fonamentacions. | 3 | 0.13 | 0.39
mt07aco010c |  |  | kg | Ferralla elaborada en taller industrial amb acer en barres corrugades, UNE-EN 10080 B 500 S, de varis diàmetres. | 25 | 0.81 | 20.25
mt10hai010adca |  |  | m³ | Formigó HA-25/F/20/IIa, i.work SUSTENTA "HEIDELBERGCEMENT HISPANIA", fabricat en central. | 0.385 | 107.2 | 41.27
[5 empty] | Subtotal materials: |  | 64.03
2 |  |  |  | Equip i maquinària
mq01exn020a |  |  | h | Retroexcavadora hidràulica sobre pneumàtics, de 105 kW. | 0.296 | 46.35 | 13.72
mq01ret010 |  |  | h | Miniretrocarregadora sobre pneumàtics de 15 kW. | 0.138 | 40.95 | 5.65
[5 empty] | Subtotal equip i maquinària: |  | 19.37
3 |  |  |  | Mà d'obra
mo044 |  |  | h | Oficial 1ª encofrador. | 0.678 | 24.97 | 16.93
mo091 |  |  | h | Ajudant encofrador. | 0.904 | 22.19 | 20.06
mo043 |  |  | h | Oficial 1ª ferrallista. | 0.161 | 24.97 | 4.02
mo090 |  |  | h | Ajudant ferrallista. | 0.161 | 22.19 | 3.57
mo045 |  |  | h | Oficial 1ª estructurista, en treballs de posada en obra del formigó. | 0.044 | 24.97 | 1.1
mo092 |  |  | h | Ajudant estructurista, en treballs de posada en obra del formigó. | 0.174 | 22.19 | 3.86
mo113 |  |  | h | Peó ordinari construcció. | 0.373 | 19.83 | 7.4
[5 empty] | Subtotal mà d'obra: |  | 56.94
4 |  |  |  | Costos directes complementaris
|  |  | % | Costos directes complementaris | 2 | 140.34 | 2.81
[5 empty] | Costos directes (1+2+3+4): |  | 143.15