## Full 1
CPZ010 | m² | Piló-pantalla (barrette) de formigó armat, sense llots.
Piló-pantalla (barrette) de formigó armat de 30 cm de gruix, amb una amplada de 80 a 300 cm i fins a 11 m de profundidat, o fins a trobar roca o capes dures de terreny, en terreny cohesiu estable sense rebuig en el SPT, sense ús de llots tixòtrops; realitzat amb formigó HA-30/AC/20/IIa+Qb, i.flow PILOTE DURA "HEIDELBERGCEMENT HISPANIA", fabricat en central, amb ciment SR, i abocament des de camió, amb formigonat continu en sec a través de tub Tremie, i acer UNE-EN 10080 B 500 S, amb una quantia aproximada de 30 kg/m². Inclús filferro de lligar i separadors. El preu inclou l'elaboració de la ferralla (tall, doblegat i conformat d'elements) en taller industrial i el muntatge en el lloc definitiu de la seva col·locació en obra.
Codi |  | Unitat | Descripció | Rendiment | Preu unitari | Import
1 |  |  | Materials
mt07aco020l |  | U | Separador homologat per murs pantalla. | 2 | 0.09 | 0.18
mt07aco010c |  | kg | Ferralla elaborada en taller industrial amb acer en barres corrugades, UNE-EN 10080 B 500 S, de varis diàmetres. | 30 | 0.81 | 24.3
mt08var050 |  | kg | Filferro galvanitzat per a lligar, de 1,30 mm de diàmetre. | 0.18 | 1.1 | 0.2
mt10hai020ax |  | m³ | Formigó HA-30/AC/20/IIa+Qb, i.flow PILOTE DURA "HEIDELBERGCEMENT HISPANIA", fabricat en central, amb ciment SR. | 0.385 | 151.2 | 58.21
|  |  |  | Subtotal materials: |  | 82.89
2 |  |  | Equip i maquinària
mq03pae060gm |  | h | Maquinària per a excavació de mur pantalla de 30 cm d'espessor i fins a 11 m de profunditat, excavació sense ús de llots tixòtrops, en terreny cohesiu estable sense rebuig en el SPT. | 0.515 | 46 | 23.69
mq07gte010c |  | h | Grua autopropulsada de braç telescòpic amb una capacitat d'elevació de 30 t i 27 m d'altura màxima de treball. | 0.116 | 67 | 7.77
|  |  |  | Subtotal equip i maquinària: |  | 31.46
3 |  |  | Mà d'obra
mo043 |  | h | Oficial 1ª ferrallista. | 0.242 | 24.97 | 6.04
mo090 |  | h | Ajudant ferrallista. | 0.242 | 22.19 | 5.37
mo045 |  | h | Oficial 1ª estructurista, en treballs de posada en obra del formigó. | 0.124 | 24.97 | 3.1
mo092 |  | h | Ajudant estructurista, en treballs de posada en obra del formigó. | 0.497 | 22.19 | 11.03
|  |  |  | Subtotal mà d'obra: |  | 25.54
4 |  |  | Costos directes complementaris
|  | % | Costos directes complementaris | 2 | 139.89 | 2.8
Cost de manteniment decennal: 5,71€ en els primers 10 anys. |  |  |  | Costos directes (1+2+3+4): |  | 142.69