## Full 1
CRL010 | m² |  | Capa de formigó de neteja.
Capa de formigó de neteja i anivellació de fons de fonamentació, de 10 cm d'espessor, de formigó HL-150/B/20, i.work CUSTOM "HEIDELBERGCEMENT HISPANIA", fabricat en central i abocament des de camió, en el fons de l'excavació prèviament realitzada.
Codi |  | Unitat |  | Descripció | Rendiment | Preu unitari | Import
1 |  |  |  | Materials
mt10hai150d |  | m³ |  | Formigó HL-150/B/20, i.work CUSTOM "HEIDELBERGCEMENT HISPANIA", fabricat en central. | 0.105 | 79.2 | 8.32
[5 empty] | Subtotal materials: |  | 8.32
2 |  |  |  | Mà d'obra
mo045 |  | h |  | Oficial 1ª estructurista, en treballs de posada en obra del formigó. | 0.011 | 24.5 | 0.27
mo092 |  | h |  | Ajudant estructurista, en treballs de posada en obra del formigó. | 0.022 | 21.76 | 0.48
[5 empty] | Subtotal mà d'obra: |  | 0.75
3 |  |  |  | Costos directes complementaris
|  | % |  | Costos directes complementaris | 2 | 9.07 | 0.18
Cost de manteniment decennal: 0,19€ en els primers 10 anys. |  |  |  |  | Costos directes (1+2+3): |  | 9.25