## Full 1
CSZ015 | m³ |  | Sabata de fonamentació de formigó en massa.
Sabata de fonamentació de formigó en massa, realitzada amb formigó HM-25/F/20/IIa, i.work SUSTENTA "HEIDELBERGCEMENT HISPANIA", fabricat en central, i abocament des de camió. El preu no inclou l'encofrat.
Codi |  | Unitat |  | Descripció | Rendiment | Preu unitari | Import
1 |  |  |  | Materials
mt10hai160Aa |  | m³ |  | Formigó HM-25/F/20/IIa, i.work SUSTENTA "HEIDELBERGCEMENT HISPANIA", fabricat en central. | 1.1 | 107.2 | 117.92
[5 empty] | Subtotal materials: |  | 117.92
2 |  |  |  | Mà d'obra
mo045 |  | h |  | Oficial 1ª estructurista, en treballs de posada en obra del formigó. | 0.069 | 24.5 | 1.69
mo092 |  | h |  | Ajudant estructurista, en treballs de posada en obra del formigó. | 0.343 | 21.76 | 7.46
[5 empty] | Subtotal mà d'obra: |  | 9.15
3 |  |  |  | Costos directes complementaris
|  | % |  | Costos directes complementaris | 2 | 127.07 | 2.54
Cost de manteniment decennal: 3,89€ en els primers 10 anys. |  |  |  |  | Costos directes (1+2+3): |  | 129.61