## Full 1
EHR020 | m² | Forjat reticular amb cassetó perdut i pilars.
Estructura de formigó armat, realitzada amb formigó HA-25/F/20/IIa, i.work SUSTENTA "HEIDELBERGCEMENT HISPANIA", fabricat en central, amb un volum total de formigó en forjat amb cassetó perdut i pilars de 0,201 m³/m², i acer UNE-EN 10080 B 500 S en zona d'àbacs, bigues, nervis, cèrcols i pilars, amb una quantia total de 24 kg/m², composta dels següents elements: SOSTRE RETICULAR: horitzontal, amb 15% de zones massisses, cantell 30 = 25+5 cm; nervis de formigó "in situ" de 10 cm de gruix, intereix 80 cm; bloc de formigó, 70x23x25 cm; capa de compressió de 5 cm de gruix, amb armadura de repartiment formada per malla electrosoldada ME 20x20 Ø 5-5 B 500 T 6x2,20 UNE-EN 10080; amb muntatge i desmuntatge de sistema d'encofrat continu, amb acabat tipus industrial per revestir, format per: superfície encofrant de taulers de fusta tractada, reforçats amb varetes i perfils, amortitzables en 25 usos; estructura suport horitzontal de sotaponts metàl·lics i accessoris de muntatge, amortitzables en 150 usos i estructura suport vertical de puntals metàl·lics, amortitzables en 150 usos; PILARS: amb altura lliure de fins a 3 m i 30x30 cm de secció mitja, amb muntatge i desmuntatge del sistema d'encofrat de xapes metàl·liques reutilitzables. Inclús filferro de lligar, separadors, líquid desencofrant per evitar l'adherència del formigó a l'encofrat i agent filmogen per la cura de formigons i morters. El preu inclou l'elaboració de la ferralla (tall, doblegat i conformat d'elements) en taller industrial i el muntatge en el lloc definitiu de la seva col·locació en obra.
Codi |  |  | Unitat | Descripció |  | Rendiment |  | Preu unitari | Import
1 |  |  |  | Materials
mt07aco020b |  |  | U | Separador homologat per pilars. |  | 0.5 |  | 0.06 | 0.03
mt08eup010a |  |  | m² | Xapa metàl·lica de 50x50 cm, per a encofrat de pilars de formigó armat de secció rectangular o quadrada, de fins a 3 m d'altura, inclús accessoris de muntatge. |  | 0.007 |  | 48 | 0.34
mt50spa081a |  |  | U | Puntal metàl·lic telescòpic, de fins a 3 m d'altura. |  | 0.034 |  | 13.37 | 0.45
mt08eft030a |  |  | m² | Tauler de fusta tractada, de 22 mm d'espessor, reforçat amb varetes i perfils. |  | 0.044 |  | 37.5 | 1.65
mt08eva030 |  |  | m² | Estructura suport per a encofrat recuperable, composta de: sotaponts metàl·lics i accessoris de muntatge. |  | 0.007 |  | 85 | 0.6
mt08cim030b |  |  | m³ | Fusta de pi. |  | 0.003 |  | 238.16 | 0.71
mt08var060 |  |  | kg | Puntes d'acer de 20x100 mm. |  | 0.04 |  | 7 | 0.28
mt08dba010b |  |  | l | Agent desemmotllador, a base d'olis especials, emulsionant en aigua per a encofrats metàl·lics, fenòlics o de fusta. |  | 0.03 |  | 1.98 | 0.06
mt07cho010l |  |  | U | Bloc de formigó, 70x23x25 cm, per sostre reticular, segons UNE-EN 13224. Inclús peces especials. |  | 4.244 |  | 1.14 | 4.84
mt07aco020h |  |  | U | Separador homologat per forjats reticulars. |  | 1.2 |  | 0.06 | 0.07
mt07aco010c |  |  | kg | Ferralla elaborada en taller industrial amb acer en barres corrugades, UNE-EN 10080 B 500 S, de varis diàmetres. |  | 24 |  | 0.81 | 19.44
mt08var050 |  |  | kg | Filferro galvanitzat per a lligar, de 1,30 mm de diàmetre. |  | 0.177 |  | 1.1 | 0.19
mt07ame010d |  |  | m² | Malla electrosoldada ME 20x20 Ø 5-5 B 500 T 6x2,20 UNE-EN 10080. |  | 1.1 |  | 1.35 | 1.49
mt10hai010adca |  |  | m³ | Formigó HA-25/F/20/IIa, i.work SUSTENTA "HEIDELBERGCEMENT HISPANIA", fabricat en central. |  | 0.211 |  | 107.2 | 22.62
mt08cur020a |  |  | l | Agent filmogen per la cura de formigons i morters. |  | 0.15 |  | 1.94 | 0.29
[6 empty] | Subtotal materials: |  |  | 53.06
2 |  |  |  | Mà d'obra
mo044 |  |  | h | Oficial 1ª encofrador. |  | 1.004 |  | 24.97 | 25.07
mo091 |  |  | h | Ajudant encofrador. |  | 1.016 |  | 22.19 | 22.55
mo043 |  |  | h | Oficial 1ª ferrallista. |  | 0.329 |  | 24.97 | 8.22
mo090 |  |  | h | Ajudant ferrallista. |  | 0.329 |  | 22.19 | 7.3
mo045 |  |  | h | Oficial 1ª estructurista, en treballs de posada en obra del formigó. |  | 0.072 |  | 24.97 | 1.8
mo092 |  |  | h | Ajudant estructurista, en treballs de posada en obra del formigó. |  | 0.289 |  | 22.19 | 6.41
[6 empty] | Subtotal mà d'obra: |  |  | 71.35
3 |  |  |  | Costos directes complementaris
|  |  | % | Costos directes complementaris |  | 2 |  | 124.41 | 2.49
Cost de manteniment decennal: 6,35€ en els primers 10 anys. | [5 empty] | Costos directes (1+2+3): |  |  | 126.9
Referència norma UNE i Títol de la norma transposició de norma harmonitzada |  |  |  |  | Aplicabilitat(a) |  | Obligatorietat(b) |  | Sistema(c)
UNE-EN 13224:2012 |  |  |  |  | 182012 |  | 182013 |  | 2+
Productos prefabricados de hormigón. Elementos para forjados nervados.
(a) Data d'aplicabilitat de la norma harmonitzada i inici del període de coexistència
(b) Data final del període de coexistència / entrada en vigor marcat CE
(c) Sistema d'avaluació i verificació de la constància de les prestacions